## 프로토콜
프로토콜 | 명령 하나를 전달하는 단위
UTF8 문자열을 사용하며, 문자열의 마지막에 항상 \r\n 입력
(\r\n 단위로 프로토콜을 구분)
프로토콜 수정 | 처리 효율을 위해 핀번호와 On/Off를 의미하는 숫자형 문자열로 변경
명령 규칙 | "[CMD]10;" 의 형태로 송수신, 10의 의미는 1은 1번핀, 0은 Off, 1은 On
PC => 보드
AMM_SUPPLY_OFF "10"
AMM_SUPPLY_ON "11"
TRIGGER_OFF "20"
TRIGGER_ON = 21,
GUN_CAMSLEEP_OFF= 30,
GUN_CAMSLEEP_ON = 31,
BTN_START_OFF = 70,
BTN_START_ON = 71,
BTN_CANCEL_OFF = 100,
BTN_CANCEL_ON = 101,
보드 => PC
CRD_ADD_MONEY "41"
BTN_START "51"
GUN_SHOT "61"
BTN_GUN_F1 "81"
BTN_AMMSUPPLY "91"
BTN_CANCEL "111"
*** 광센서는 이후 추가 예정

## 건콘(총기)
프로토콜(PC to 서브보드) |  | 명령 하나를 전달하는 단위
(서브보드 to PC) |  | UTF8 문자열을 사용하며, 문자열의 마지막에 항상 \r\n 입력
(\r\n 단위로 프로토콜을 구분)
분류 | 건콘 (총기) |  | 기능 | 발사
전송 방향 | 서브보드 → PC |  | 프로토콜 | gun_shot ("61")
설명 | 6. 마이크로 스위치 및 5.광센서에서 보내 온 신호(H--->L)를 입력 받아 입력을 받을 때마다 PC로 gun_shot 패킷을 실시간으로 보냄.
분류 | 옵션 버튼 |  | 기능 | 버튼 눌림
전송 방향 | 서브보드 → PC |  | 프로토콜 | gun_fbtn1("81")
설명 | 8.옵션버튼에서 눌림 신호(H--->L)입력 받아 PC로 gun_fbtn1 패킷을 실시간으로 보냄.
분류 | 카메라 |  | 기능 | 카메라 슬립 설정
전송 방향 | PC → 서브보드 |  | 프로토콜 | gun_camsleep_on
설명 | 3. PC에서 gun_camsleep_on 패킷을 받아서 카메라로 실시간으로 신호(H-->L) 를 전송(카메라는 L신호 입력 받아 슬림모드로 전환 : JNT 자체처리)
분류 | 카메라 |  | 기능 | 카메라 슬립 해제
전송 방향 | PC → 서브보드 |  | 프로토콜 | gun_camsleep_off
설명 | 3. PC에서 gun_camsleep_off 패킷을 받아서 카메라로 실시간으로 신호(L--->H) 를 전송(카메라는 H신호 입력 받아 슬림모드 해제 : JNT 자체처리)
분류 | 급탄기 |  | 기능 | 자동공급 설정
전송 방향 | PC → 서브보드 |  | 프로토콜 | amm_supply_on
설명 | 1.PC에서 amm_supply_on 패킷을 받아서 공급 모터의 DC12V 전원을 ON 시켜 줌 1-1 모터에서 H---->L 신호 받아 12V ON 시켜 줌
분류 | 급탄기 |  | 기능 | 자동공급 해제
전송 방향 | PC → 서브보드 |  | 프로토콜 | amm_supply_off
설명 | 1.PC에서 amm_supply_off 패킷을 받아서 공급 모터의 DC12V 전원을 OFF 시켜 줌 1-1. 모터에서 L--->H 신호 받아서 12V 전원 OFF
분류 | 예비용 전원 |  | 기능 | 예비용 전원 ON
전송 방향 | PC → 서브보드 |  | 프로토콜 | sp_supply_on
설명 | 11.PC에서 sp_supply_on 패킷을 받아서 예비용 DC12V 전원을 ON 시켜 줌
분류 | 예비용 전원 |  | 기능 | 예비용 전원 OFF
전송 방향 | PC → 서브보드 |  | 프로토콜 | sp_supply_off
설명 | 11.PC에서 sp_supply_off 패킷을 받아서 예비용 DC12V 전원을 OFF 시켜 줌
분류 | 에어 모터 |  | 기능 | 방아쇠 해제
전송 방향 | PC → 서브보드 |  | 프로토콜 | trigger_on
설명 | 2.PC에서 trigger_on 패킷을 받아서 에어 모터의 DC12V 전원을 OFF 시켜 줌 (디폴트 OFF 상태임)
분류 | 에어 모터 |  | 기능 | 방아쇠 잠금
전송 방향 | PC → 서브보드 |  | 프로토콜 | trigger_off
설명 | 2.PC에서 trigger_off 패킷을 받아서 에어 모터의 DC12V 전원을 ON 시켜 줌
분류 | 시작 버튼 |  | 기능 | 시작 버튼 활성화
전송 방향 | PC → 서브보드 |  | 프로토콜 | btn_start_on
설명 | 7.PC에서 btn_start_on 패킷을 받아서 LED 12V 전원을 ON시키고 점멸(깜빡거림) 시그널을 버튼으로 전송
분류 | 시작 버튼 |  | 기능 | 시작 버튼 활성화 해제
전송 방향 | PC → 서브보드 |  | 프로토콜 | btn_start_off
설명 | 7-1.PC에서 btn_start_off 패킷을 받아서 버튼의 12V 전원(LED)을 OFF시킴
분류 | 시작 버튼 |  | 기능 | 시작버튼 눌림
전송 방향 | 서브보드 → PC |  | 프로토콜 | btn_start
설명 | 7.시작버튼의 눌림신호(H--->L)가 입력되면 PC로 btn_start 패킷을 PC로 전송.
분류 | 취소 버튼 |  | 기능 | 취소 버튼 깜빡임 활성화
전송 방향 | PC → 서브보드 |  | 프로토콜 | btn_cancel_on
설명 | 10.PC에서 btn_cancel_on 패킷을 받아서 취소 버튼으로 12V 전원(LED)을 ON시키고 점멸(깜빡거림) 시그널 전송
분류 | 취소 버튼 |  | 기능 | 취소 버튼 깜빡임 해제
전송 방향 | PC → 서브보드 |  | 프로토콜 | btn_cancel_off
설명 | 10.PC에서 btn_cancel_off 패킷을 받아서 취소 버튼의 LED 전원을 OFF시킴
분류 | 취소버튼 |  | 기능 | 취소버튼 눌림
전송 방향 | 서브보드 → PC |  | 프로토콜 | btn_cancel
설명 | 10.취소버튼의 신호(H---->L)가 입력되면 PC로 btn_cancel 패킷을 전송
분류 | BB 버튼 |  | 기능 | BB 버튼 눌림
전송 방향 | 서브보드 → PC |  | 프로토콜 | btn_ammsupply
설명 | 9.BB 버튼에서 신호(H---L)를 입력 받아 PC로 btn_ammsupply 패킷을 전송
분류 | 지폐인식 |  | 기능 | 지폐입력
전송 방향 | 서브보드 → PC |  | 프로토콜 | crd_add_money
설명 | 4.지폐인식기의 신호(펄스)를 입력 받아 PC로 crd_add_money 패킷을 전송
*서브 보드 to 부품, 부품 to 서브보드 참고사항
분류 | 공급 모터 근접 센서 |  | 기능 | 급탄기 전원
전송 방향 | 급탄기 → 서브보드 |  | 프로토콜
설명 | 1-1.공급 모터 근접 센서에서 H--->L 신호 받아 H일 경우 모터의 DC12V 전원을 ON 시켜 주고 L 신호일 경우 12V 전원 OFF시켜 줌
*1_공급 모터의 근접 센서로 부터 High 신호를 받는대로 공급 모터의 12V 전원을 on시켜 줌
공급 모터의 근접 센서로 부터 Low 신호를 받는대로 공급 모터의 12V 전원을 off시켜 줌
*2_Air Motor : PC로 부터 trigger_on 패킷을 받는대로 air motro 12V 전원을 off시켜 줌
: PC로 부터 trigger_off 패키을 받는대로 air motro 12V 전원을 on시켜 줌
(참고사항 : air motor의 디폴트는 12V 전원이 off이며, 필요 시만 12V 전원을 on시켜서 사용함)
*3_카메라 : PC로 부터 서브보드로 부터 gun_camsleep_on 패킷을 받는대로 카메라로 High 신호 전송
: PC로 부터 서브보드로 부터 gun_camsleep_off 패킷을 받는대로 카메라로 Low 신호 전송
*4_지페인식기 : 지페인식기로 부터 펄스 신호를 받는대로 PC로 crd_add_money 패킷을 전송
*각 버튼( 6_마이크로 스위치, 7_시작, 8_옵션, 9_BB, 10_취소)의 디폴트는 High이며, 눌렀을 경우 Low로 바뀜.
* 7_시작 버튼 : PC로 부터 btn_start_on 패킷을 받는대로 LED 점멸(깜빡거림) 시켜 줌
* 10_취소 버튼 : PC로 부터 btn_cancel_on 패킷을 받는대로 LED 점멸(깜빡거림) 시켜 줌
12V 전원 ON/OFF
1_ 공급 모터 : PC로 부터 amm_supply_on 패킷을 받는대로 공급 모터용 12V 전원을 ON시켜줌
PC로 부터 amm_supply_off 패킷을 받는대로 공급 모터용 12V 전원을 OFF시켜줌
2_Air Motor : PC로 부터 trigger_on 패킷을 받는대로 Air Morto용 12V 전원을 OFF시켜 줌
PC로 부터 trigger_off 패킷을 받는대로 Air Morto용 12V 전원을 ON시켜 줌
*동작의 디폴트는 Off입니다. 12V 전원이 ON되면 air 공급을 차단시켜 줌
7_시작 버튼 LED용 전원 : PC로 부터 btn_start_on 패킷을 받는대로 LED용 12V 전원을 ON 시켜 줌.
PC로 부터 btn_start_off 패킷을 받는대로 LED용 12V 전원을 OFF 시켜 줌.
10_취소 버튼 LED용 전원 : PC로 부터 btn_cancel_on 패킷을 받는대로 LED용 12V 전원을 ON 시켜 줌.
PC로 부터 btn_cancel_off 패킷을 받는대로 LED용 12V 전원을 OFF 시켜 줌.
11_ 예비용 : PC로 부터 sp_supply_on 패킷을 받는대로 LED용 12V 전원을 ON 시켜 줌.
PC로 부터 sp_supply_off 패킷을 받는대로 LED용 12V 전원을 OFF 시켜 줌.
12V 상시 전원
3_카메라, 4_지페인식기, 9_BB버튼은 상시 전원 공급함(12V)